## point_table
标准类型 | 所属版本 | 参量特征(3位二进制) | 参量类型编码(11位二进制) | 参量名称 | 数据类型 | 单位 | 数据长度(Byte) | 备注
国网标准 | 0618 | 010 | 100011 | 铁芯接地电流 | 浮点型 | A | 4 | 铁芯-HY
国网标准 | 0618 | 010 | 11011 | 变压器铁芯 /夹件接地 电流 | 浮点型 | A | 4 | 铁芯-通用
国网标准 | 0618 | 000 | 11110 | 电池电压 | 浮点型 | V | 4 | 通用
国网标准 | 0618 | 000 | 100 | 电流 | 浮点型 | A | 4 | 通用
国网标准 | 0618 | 000 | 101 | 温度 | 浮点型 | ℃ | 4 | 通用
国网标准 | 0618 | 000 | 11111 | 传感器自检状态 | 1、正常；2、异常； | \ | 1 | 通用
国网标准 | 0618 | 001 | 1 | 10min 平均 风速 | 浮点型 | m/s | 4 | 微气象-通用
国网标准 | 0618 | 001 | 10 | 10min 平均 风向 | 整型 | °（度） | 2 | 微气象-通用
国网标准 | 0618 | 001 | 11 | 最大风速 | 浮点型 | m/s | 4 | 微气象-通用
国网标准 | 0618 | 001 | 110 | 气温 | 浮点型 | ℃ | 4 | 微气象-通用
国网标准 | 0618 | 001 | 111 | 湿度 | 无符号整型 | %RH | 2 | 微气象-通用
国网标准 | 0618 | 001 | 1000 | 气压 | 浮点型 | hPa | 4 | 微气象-通用
国网标准 | 0618 | 001 | 1001 | 10 分钟降雨 量 | 浮点型 | mm | 4 | 微气象-通用
国网标准 | 0618 | 001 | 1011 | 日照强度 | 无符号整型 | W/m2 | 2 | 微气象-通用
国网标准 | 0618 | 000 | 1000 | 温度 | 浮点型 | ℃ | 4 | 温湿度-友讯达
国网标准 | 0618 | 000 | 1001 | 湿度 | 无符号整型 | %RH | 2 | 温湿度-友讯达
国网标准 | 0618 | 000 | 11 | 电压 | 浮点型 | V | 4 | 友讯达
国网标准 | 0618 | 000 | 10 | 电量 | 无符号整型 | % | 2 | 友讯达
国网标准 | 0618 | 000 | 10100011 | 水位 | 浮点型 | m | 4 | 水位-友讯达